## 污水
时间 | 化学需氧量 |  |  | PH | 水温 | 废水排放量(t)
| 浓度 （mg/L） | 标准（mg/L） | 排放量（kg）
2022-10-01 | 25.9 | 500 | 0 | 7.5 |  | 0
2022-10-02 | 25.9 | 500 | 0 | 7.2 |  | 0
2022-10-03 | 25.9 | 500 | 0 | 7.1 |  | 0
2022-10-04 | 25.9 | 500 | 0 | 7 |  | 0
2022-10-05 | 25.9 | 500 | 0 | 7 |  | 0
2022-10-06 | 25.9 | 500 | 0 | 7 |  | 0
2022-10-07 | 25.9 | 500 | 0 | 6.9 |  | 0
2022-10-08 | 25.9 | 500 | 0 | 6.9 |  | 0
2022-10-09 | 26.5 | 500 | 3 | 7.3 |  | 112
2022-10-10 | 35 | 500 | 0 | 7.5 |  | 0
2022-10-11 | 37.2 | 500 | 4.3 | 7.5 |  | 115
2022-10-12 | 411.4 | 500 | 0 | 7.4 |  | 0
2022-10-13 | 93.3 | 500 | 0 | 7.2 |  | 0
2022-10-14 | 41.1 | 500 | 4.5 | 7.4 |  | 110
2022-10-15 | 3.2 | 500 | 0 | 7.4 |  | 0
2022-10-16 | 3.2 | 500 | 0 | 7.3 |  | 0
2022-10-17 | 3.2 | 500 | 0 | 7.2 |  | 0
2022-10-18 | 7.7 | 500 | 0.9 | 7.4 |  | 111
2022-10-19 | 27 | 500 | 0 | 7.3 |  | 0
2022-10-20 | 27 | 500 | 0 | 7.2 |  | 0
2022-10-21 | 42.3 | 500 | 4.7 | 7.4 |  | 111
2022-10-22 | 89.6 | 500 | 0 | 7.3 |  | 0
2022-10-23 | 295.4 | 500 | 0 | 7.2 |  | 0
2022-10-24 | 295.4 | 500 | 0 | 7.1 |  | 0
2022-10-25 | 138.2 | 500 | 11.1 | 7.4 |  | 80
2022-10-26 | 40.2 | 500 | 0 | 7.3 |  | 0
2022-10-27 | 40.2 | 500 | 0 | 7.2 |  | 0
2022-10-28 | 19.2 | 500 | 1.7 | 7.4 |  | 90
2022-10-29 | 123.2 | 500 | 0 | 7.3 |  | 0
2022-10-30 | 123.2 | 500 | 0 | 7.2 |  | 0
2022-10-31 | 123.2 | 500 | 0 | 7.1 |  | 0

## 雨水
金陵塑胶-金陵塑胶雨水排口_日历史数据
时间 | 化学需氧量(mg/l) |  |  | 氨氮(mg/l) |  |  | 总磷(mg/l) |  |  | 总氮(mg/l) |  |  | pH | 废水排放量(t)
| 浓度 | 标准 | 排放量(kg) | 浓度 | 标准 | 排放量(kg) | 浓度 | 标准 | 排放量(kg) | 浓度 | 标准 | 排放量(kg)
2022-10-31 00:00:00 | 21.3 | 80 | 0 | 0 | 0 | 0 | 0 | 0 | 0 | 0 | 0 | 0 | 0 | 0
2022-10-30 00:00:00 | 21.3 | 80 | 0 | 0 | 0 | 0 | 0 | 0 | 0 | 0 | 0 | 0 | 0 | 0
2022-10-29 00:00:00 | 21.3 | 80 | 0 | 0 | 0 | 0 | 0 | 0 | 0 | 0 | 0 | 0 | 0 | 0
2022-10-28 00:00:00 | 21.3 | 80 | 0 | 0 | 0 | 0 | 0 | 0 | 0 | 0 | 0 | 0 | 0 | 0
2022-10-27 00:00:00 | 21.3 | 80 | 0 | 0 | 0 | 0 | 0 | 0 | 0 | 0 | 0 | 0 | 0 | 0
2022-10-26 00:00:00 | 21.3 | 80 | 0 | 0 | 0 | 0 | 0 | 0 | 0 | 0 | 0 | 0 | 0 | 0
2022-10-25 00:00:00 | 21.3 | 80 | 0 | 0 | 0 | 0 | 0 | 0 | 0 | 0 | 0 | 0 | 0 | 0
2022-10-24 00:00:00 | 21.3 | 80 | 0 | 0 | 0 | 0 | 0 | 0 | 0 | 0 | 0 | 0 | 0 | 0
2022-10-23 00:00:00 | 21.3 | 80 | 0 | 0 | 0 | 0 | 0 | 0 | 0 | 0 | 0 | 0 | 0 | 0
2022-10-22 00:00:00 | 21.3 | 80 | 0 | 0 | 0 | 0 | 0 | 0 | 0 | 0 | 0 | 0 | 0 | 0
2022-10-21 00:00:00 | 21.3 | 80 | 0 | 0 | 0 | 0 | 0 | 0 | 0 | 0 | 0 | 0 | 0 | 0
2022-10-20 00:00:00 | 21.3 | 80 | 0 | 0 | 0 | 0 | 0 | 0 | 0 | 0 | 0 | 0 | 0 | 0
2022-10-19 00:00:00 | 21.3 | 80 | 0 | 0 | 0 | 0 | 0 | 0 | 0 | 0 | 0 | 0 | 0 | 0
2022-10-18 00:00:00 | 13.87 | 80 | 0 | 0 | 0 | 0 | 0 | 0 | 0 | 0 | 0 | 0 | 0 | 0
2022-10-17 00:00:00 | 6.5 | 80 | 0 | 0 | 0 | 0 | 0 | 0 | 0 | 0 | 0 | 0 | 0 | 0
2022-10-16 00:00:00 | 6.5 | 80 | 0 | 0 | 0 | 0 | 0 | 0 | 0 | 0 | 0 | 0 | 0 | 0
2022-10-15 00:00:00 | 6.5 | 80 | 0 | 0 | 0 | 0 | 0 | 0 | 0 | 0 | 0 | 0 | 0 | 0
2022-10-14 00:00:00 | 6.5 | 80 | 0 | 0 | 0 | 0 | 0 | 0 | 0 | 0 | 0 | 0 | 0 | 0
2022-10-13 00:00:00 | 6.5 | 80 | 0 | 0 | 0 | 0 | 0 | 0 | 0 | 0 | 0 | 0 | 0 | 0
2022-10-12 00:00:00 | 6.5 | 80 | 0 | 0 | 0 | 0 | 0 | 0 | 0 | 0 | 0 | 0 | 0 | 0
2022-10-11 00:00:00 | 6.5 | 80 | 0 | 0 | 0 | 0 | 0 | 0 | 0 | 0 | 0 | 0 | 0 | 0
2022-10-10 00:00:00 | 19.53 | 80 | 0 | 0 | 0 | 0 | 0 | 0 | 0 | 0 | 0 | 0 | 0 | 0
2022-10-09 00:00:00 | 0.4 | 80 | 0 | 0 | 0 | 0 | 0 | 0 | 0 | 0 | 0 | 0 | 0 | 0
2022-10-08 00:00:00 | 0.4 | 80 | 0 | 0 | 0 | 0 | 0 | 0 | 0 | 0 | 0 | 0 | 0 | 0
2022-10-07 00:00:00 | 0.55 | 80 | 0 | 0 | 0 | 0 | 0 | 0 | 0 | 0 | 0 | 0 | 0 | 0
2022-10-06 00:00:00 | 1.07 | 80 | 0 | 0 | 0 | 0 | 0 | 0 | 0 | 0 | 0 | 0 | 0 | 0
2022-10-05 00:00:00 | 15.82 | 80 | 0 | 0 | 0 | 0 | 0 | 0 | 0 | 0 | 0 | 0 | 0 | 0
2022-10-04 00:00:00 | 26.6 | 80 | 0 | 0 | 0 | 0 | 0 | 0 | 0 | 0 | 0 | 0 | 0 | 0
2022-10-03 00:00:00 | 26.6 | 80 | 0 | 0 | 0 | 0 | 0 | 0 | 0 | 0 | 0 | 0 | 0 | 0
2022-10-02 00:00:00 | 26.6 | 80 | 0 | 0 | 0 | 0 | 0 | 0 | 0 | 0 | 0 | 0 | 0 | 0
2022-10-01 00:00:00 | 26.6 | 80 | 0 | 0 | 0 | 0 | 0 | 0 | 0 | 0 | 0 | 0 | 0 | 0

## 废气
金陵塑胶(废气排口)VOC类日数据
时间 | 非甲烷总烃（mg/m3） |  |  |  | 颗粒物(烟尘)（mg/m3） |  |  |  | 烟温（℃） | 氧浓度（%） | 压力（kPa） | 湿度（%） | 废气排放量（标立方米）
| 实测浓度 | 折算浓度 | 标准 | 排放量(kg) | 实测浓度 | 折算浓度 | 标准 | 排放量 （kg）
2022-10-01 | 2.959 | 2.959 | 60 | 0 | 1.66 | 1.66 | 20 | 0 | 29.4 | 19.87 | -0.07 | 2.62 | 0
2022-10-02 | 2.966 | 2.966 | 60 | 0 | 1.68 | 1.68 | 20 | 0 | 33.66 | 19.87 | -0.07 | 2.61 | 0
2022-10-03 | 2.934 | 2.934 | 60 | 0 | 1.68 | 1.68 | 20 | 0 | 35.29 | 19.85 | -0.07 | 2.6 | 0
2022-10-04 | 2.843 | 2.843 | 60 | 0 | 1.6 | 1.6 | 20 | 0 | 17.47 | 19.91 | -0.08 | 2.68 | 484.26
2022-10-05 | 2.865 | 2.865 | 60 | 0 | 1.67 | 1.67 | 20 | 0 | 12.09 | 19.93 | -0.09 | 2.69 | 183.6
2022-10-06 | 2.82 | 2.82 | 60 | 0 | 1.64 | 1.64 | 20 | 0 | 11.17 | 19.94 | -0.09 | 2.69 | 0
2022-10-07 | 2.857 | 2.857 | 60 | 0 | 1.6 | 1.6 | 20 | 0 | 15.91 | 19.94 | -0.09 | 2.7 | 475.38
2022-10-08 | 2.957 | 2.957 | 60 | 0.22 | 1.65 | 1.65 | 20 | 0.12 | 20.22 | 19.93 | -0.11 | 2.68 | 71951.55
2022-10-09 | 2.979 | 2.979 | 60 | 0.36 | 1.61 | 1.61 | 20 | 0.19 | 20.07 | 19.93 | -0.14 | 2.68 | 120144.29
2022-10-10 | 5.379 | 5.379 | 60 | 0.65 | 1.57 | 1.57 | 20 | 0.19 | 17.96 | 19.92 | -0.15 | 2.69 | 120204.42
2022-10-11 | 4.445 | 4.445 | 60 | 0.52 | 1.57 | 1.57 | 20 | 0.19 | 19.26 | 19.95 | -0.15 | 2.7 | 117587.01
2022-10-12 | 4.562 | 4.562 | 60 | 0.54 | 1.58 | 1.58 | 20 | 0.19 | 20.66 | 19.93 | -0.15 | 2.7 | 117622.37
2022-10-13 | 4.452 | 4.452 | 60 | 0.53 | 1.58 | 1.58 | 20 | 0.19 | 21.3 | 19.92 | -0.14 | 2.67 | 118568.76
2022-10-14 | 4.365 | 4.365 | 60 | 0.51 | 1.59 | 1.59 | 20 | 0.19 | 22.33 | 19.92 | -0.14 | 2.67 | 117616.55
2022-10-15 | 4.217 | 4.217 | 60 | 0.5 | 1.6 | 1.6 | 20 | 0.19 | 23.44 | 19.92 | -0.14 | 2.67 | 118425.98
2022-10-16 | 4.241 | 4.241 | 60 | 0.5 | 1.61 | 1.61 | 20 | 0.19 | 24.44 | 19.93 | -0.14 | 2.68 | 118160.61
2022-10-17 | 3.988 | 3.988 | 60 | 0.48 | 1.6 | 1.6 | 20 | 0.19 | 22.93 | 19.95 | -0.14 | 2.71 | 119775.15
2022-10-18 | 4.312 | 4.312 | 60 | 0.53 | 1.56 | 1.56 | 20 | 0.19 | 19.36 | 19.95 | -0.15 | 2.71 | 122220.35
2022-10-19 | 4.248 | 4.248 | 60 | 0.52 | 1.56 | 1.56 | 20 | 0.19 | 19.89 | 19.95 | -0.15 | 2.71 | 122488.85
2022-10-20 | 6.756 | 6.756 | 60 | 0.79 | 1.87 | 1.87 | 20 | 0.22 | 21.98 | 19.92 | -0.15 | 2.67 | 121266.27
2022-10-21 | 5.818 | 5.818 | 60 | 0.7 | 1.59 | 1.59 | 20 | 0.19 | 24.27 | 19.93 | -0.14 | 2.68 | 120782.93
2022-10-22 | 5.913 | 5.913 | 60 | 0.72 | 1.59 | 1.59 | 20 | 0.19 | 24.08 | 19.93 | -0.14 | 2.7 | 121150.63
2022-10-23 | 5.875 | 5.875 | 60 | 0.72 | 1.6 | 1.6 | 20 | 0.2 | 24.47 | 19.95 | -0.15 | 2.71 | 121748.45
2022-10-24 | 7.069 | 7.069 | 60 | 0.83 | 1.58 | 1.58 | 20 | 0.19 | 21.35 | 19.93 | -0.14 | 2.7 | 118807.82
2022-10-25 | 4.719 | 4.719 | 60 | 0.55 | 1.57 | 1.57 | 20 | 0.18 | 21.25 | 19.95 | -0.14 | 2.71 | 117126.01
2022-10-26 | 4.716 | 4.716 | 60 | 0.56 | 1.57 | 1.57 | 20 | 0.19 | 20.28 | 19.93 | -0.14 | 2.71 | 118193.92
2022-10-27 | 4.747 | 4.747 | 60 | 0.56 | 1.6 | 1.6 | 20 | 0.19 | 21.68 | 19.95 | -0.14 | 2.71 | 117571.48
2022-10-28 | 4.585 | 4.585 | 60 | 0.54 | 1.59 | 1.59 | 20 | 0.19 | 21.16 | 19.97 | -0.14 | 2.73 | 117581.05
2022-10-29 | 4.653 | 4.653 | 60 | 0.55 | 1.58 | 1.58 | 20 | 0.19 | 20.5 | 19.96 | -0.14 | 2.72 | 117914.8
2022-10-30 | 4.668 | 4.668 | 60 | 0.55 | 1.58 | 1.58 | 20 | 0.19 | 20.64 | 19.95 | -0.14 | 2.71 | 117743.3
2022-10-31 | 4.886 | 4.886 | 60 | 0.55 | 1.82 | 1.82 | 20 | 0.21 | 22.17 | 19.96 | -0.13 | 2.74 | 115219.3