## 污水
金陵塑胶(污水排口)废水类日数据
序号 | 时间 | 化学需氧量 |  |  | PH | 水温 | 废水排放量(t)
|  | 浓度 （mg/L） | 标准（mg/L） | 排放量（kg）
1 | 2023-09-01 | 16.9 | 500 | 1.4 | 7.2 |  | 80
2 | 2023-09-02 | 17.8 | 500 | 0 | 7.2 |  | 0
3 | 2023-09-03 | 17.8 | 500 | 0 | 7.1 |  | 0
4 | 2023-09-04 | 17.8 | 500 | 0 | 7.1 |  | 0
5 | 2023-09-05 | 17.8 | 500 | 0 | 7.1 |  | 0
6 | 2023-09-06 | 17.8 | 500 | 0 | 7.1 |  | 0
7 | 2023-09-07 | 17.8 | 500 | 0 | 7.1 |  | 0
8 | 2023-09-08 | 148.9 | 500 | 14 | 7.3 |  | 94
9 | 2023-09-09 | 368.4 | 500 | 0 | 7.3 |  | 0
10 | 2023-09-10 | 368.4 | 500 | 0 | 7.2 |  | 0
11 | 2023-09-11 | 368.4 | 500 | 0 | 7.1 |  | 0
12 | 2023-09-12 | 28.9 | 500 | 1.9 | 7.3 |  | 65
13 | 2023-09-13 | 26.7 | 500 | 0 | 7.3 |  | 0
14 | 2023-09-14 | 26.7 | 500 | 0 | 7.3 |  | 0
15 | 2023-09-15 | 16.7 | 500 | 1.2 | 7.4 |  | 70
16 | 2023-09-16 | 21.3 | 500 | 0 | 7.4 |  | 0
17 | 2023-09-17 | 21.3 | 500 | 0 | 7.4 |  | 0
18 | 2023-09-18 | 21.3 | 500 | 0 | 7.4 |  | 0
19 | 2023-09-19 | 21.3 | 500 | 0 | 7.3 |  | 0
20 | 2023-09-20 | 21.3 | 500 | 0 | 7.2 |  | 0
21 | 2023-09-21 | 21.3 | 500 | 0 | 7.2 |  | 0
22 | 2023-09-22 | 15.7 | 500 | 1.6 | 7.2 |  | 105
23 | 2023-09-23 | 10.2 | 500 | 0 | 7.2 |  | 0
24 | 2023-09-24 | 10.2 | 500 | 0 | 7.2 |  | 0
25 | 2023-09-25 | 10.2 | 500 | 0 | 7.2 |  | 0
26 | 2023-09-26 | 12.2 | 500 | 1 | 7.2 |  | 82
27 | 2023-09-27 | 11.6 | 500 | 0 | 7.2 |  | 0
28 | 2023-09-28 | 11.6 | 500 | 0 | 7.3 |  | 0
29 | 2023-09-29 | 14.3 | 500 | 1.1 | 7.3 |  | 79
30 | 2023-09-30 | 20.2 | 500 | 0 | 7.3 |  | 0

## 雨水
金陵塑胶-金陵塑胶雨水排口_日历史数据
时间 | 化学需氧量(mg/l) |  |  | 氨氮(mg/l) |  |  | 总磷(mg/l) |  |  | 总氮(mg/l) |  |  | pH | 废水排放量(t)
| 浓度 | 标准 | 排放量(kg) | 浓度 | 标准 | 排放量(kg) | 浓度 | 标准 | 排放量(kg) | 浓度 | 标准 | 排放量(kg)
2023-09-30 00:00:00 | 25 | 80 | 0 | 0 | 0 | 0 | 0 | 0 | 0 | 0 | 0 | 0 | 0 | 0
2023-09-29 00:00:00 | 25 | 80 | 0 | 0 | 0 | 0 | 0 | 0 | 0 | 0 | 0 | 0 | 0 | 0
2023-09-28 00:00:00 | 25 | 80 | 0 | 0 | 0 | 0 | 0 | 0 | 0 | 0 | 0 | 0 | 0 | 0
2023-09-27 00:00:00 | 25 | 80 | 0 | 0 | 0 | 0 | 0 | 0 | 0 | 0 | 0 | 0 | 0 | 0
2023-09-26 00:00:00 | 25 | 80 | 0 | 0 | 0 | 0 | 0 | 0 | 0 | 0 | 0 | 0 | 0 | 0
2023-09-25 00:00:00 | 25 | 80 | 0 | 0 | 0 | 0 | 0 | 0 | 0 | 0 | 0 | 0 | 0 | 0
2023-09-24 00:00:00 | 25 | 80 | 0 | 0 | 0 | 0 | 0 | 0 | 0 | 0 | 0 | 0 | 0 | 0
2023-09-23 00:00:00 | 25 | 80 | 0 | 0 | 0 | 0 | 0 | 0 | 0 | 0 | 0 | 0 | 0 | 0
2023-09-22 00:00:00 | 25 | 80 | 0 | 0 | 0 | 0 | 0 | 0 | 0 | 0 | 0 | 0 | 0 | 0
2023-09-21 00:00:00 | 25 | 80 | 0 | 0 | 0 | 0 | 0 | 0 | 0 | 0 | 0 | 0 | 0 | 0
2023-09-20 00:00:00 | 25 | 80 | 0 | 0 | 0 | 0 | 0 | 0 | 0 | 0 | 0 | 0 | 0 | 0
2023-09-19 00:00:00 | 25 | 80 | 0 | 0 | 0 | 0 | 0 | 0 | 0 | 0 | 0 | 0 | 0 | 0
2023-09-18 00:00:00 | 25 | 80 | 0 | 0 | 0 | 0 | 0 | 0 | 0 | 0 | 0 | 0 | 0 | 0
2023-09-17 00:00:00 | 25 | 80 | 0 | 0 | 0 | 0 | 0 | 0 | 0 | 0 | 0 | 0 | 0 | 0
2023-09-16 00:00:00 | 25 | 80 | 0 | 0 | 0 | 0 | 0 | 0 | 0 | 0 | 0 | 0 | 0 | 0
2023-09-15 00:00:00 | 25 | 80 | 0 | 0 | 0 | 0 | 0 | 0 | 0 | 0 | 0 | 0 | 0 | 0
2023-09-14 00:00:00 | 25 | 80 | 0 | 0 | 0 | 0 | 0 | 0 | 0 | 0 | 0 | 0 | 0 | 0
2023-09-13 00:00:00 | 25 | 80 | 0 | 0 | 0 | 0 | 0 | 0 | 0 | 0 | 0 | 0 | 0 | 0
2023-09-12 00:00:00 | 28.07 | 80 | 0 | 0 | 0 | 0 | 0 | 0 | 0 | 0 | 0 | 0 | 0 | 0
2023-09-11 00:00:00 | 24.7 | 80 | 0 | 0 | 0 | 0 | 0 | 0 | 0 | 0 | 0 | 0 | 0 | 0
2023-09-10 00:00:00 | 24.7 | 80 | 0 | 0 | 0 | 0 | 0 | 0 | 0 | 0 | 0 | 0 | 0 | 0
2023-09-09 00:00:00 | 24.7 | 80 | 0 | 0 | 0 | 0 | 0 | 0 | 0 | 0 | 0 | 0 | 0 | 0
2023-09-08 00:00:00 | 24.7 | 80 | 0 | 0 | 0 | 0 | 0 | 0 | 0 | 0 | 0 | 0 | 0 | 0
2023-09-07 00:00:00 | 24.7 | 80 | 0 | 0 | 0 | 0 | 0 | 0 | 0 | 0 | 0 | 0 | 0 | 0
2023-09-06 00:00:00 | 24.7 | 80 | 0 | 0 | 0 | 0 | 0 | 0 | 0 | 0 | 0 | 0 | 0 | 0
2023-09-05 00:00:00 | 24.7 | 80 | 0 | 0 | 0 | 0 | 0 | 0 | 0 | 0 | 0 | 0 | 0 | 0
2023-09-04 00:00:00 | 24.7 | 80 | 0 | 0 | 0 | 0 | 0 | 0 | 0 | 0 | 0 | 0 | 0 | 0
2023-09-03 00:00:00 | 24.7 | 80 | 0 | 0 | 0 | 0 | 0 | 0 | 0 | 0 | 0 | 0 | 0 | 0
2023-09-02 00:00:00 | 24.7 | 80 | 0 | 0 | 0 | 0 | 0 | 0 | 0 | 0 | 0 | 0 | 0 | 0
2023-09-01 00:00:00 | 24.7 | 80 | 0 | 0 | 0 | 0 | 0 | 0 | 0 | 0 | 0 | 0 | 0 | 0

## 废气
金陵塑胶(废气排口)VOC类日数据
序号 | 时间 | 非甲烷总烃（mg/m3） |  |  |  | 颗粒物(烟尘)（mg/m3） |  |  |  | 烟温（℃） | 氧浓度（%） | 压力（kPa） | 湿度（%） | 废气排放量（标立方米）
|  | 实测浓度 | 折算浓度 | 标准 | 排放量(kg) | 实测浓度 | 折算浓度 | 标准 | 排放量 （kg）
1 | 2023-09-01 | 4.017 | 4.017 | 60 | 0.45 | 0.88 | 0.88 | 20 | 0.1 | 31.08 | 20.64 | -0.08 | 2.9 | 113088.46
2 | 2023-09-02 | 4.071 | 4.071 | 60 | 0.46 | 0.88 | 0.88 | 20 | 0.1 | 31.58 | 20.63 | -0.08 | 2.89 | 112237.91
3 | 2023-09-03 | 4.1 | 4.1 | 60 | 0.46 | 0.88 | 0.88 | 20 | 0.1 | 31.03 | 20.62 | -0.08 | 2.89 | 111998.36
4 | 2023-09-04 | 4.001 | 4.001 | 60 | 0.45 | 0.88 | 0.88 | 20 | 0.1 | 31.66 | 20.61 | -0.08 | 2.89 | 111447.08
5 | 2023-09-05 | 3.874 | 3.874 | 60 | 0.43 | 0.9 | 0.9 | 20 | 0.1 | 32.71 | 20.61 | -0.08 | 2.88 | 111305.44
6 | 2023-09-06 | 3.851 | 3.851 | 60 | 0.43 | 0.91 | 0.91 | 20 | 0.1 | 33.53 | 20.62 | -0.08 | 2.9 | 110984.08
7 | 2023-09-07 | 6.374 | 6.374 | 60 | 0.69 | 1.22 | 1.22 | 20 | 0.13 | 35.13 | 20.34 | -0.08 | 2.83 | 110972.05
8 | 2023-09-08 | 5.04 | 5.04 | 60 | 0.56 | 0.89 | 0.89 | 20 | 0.1 | 33.31 | 20.6 | -0.08 | 2.88 | 110401.56
9 | 2023-09-09 | 4.895 | 4.895 | 60 | 0.54 | 0.89 | 0.89 | 20 | 0.1 | 33.26 | 20.6 | -0.08 | 2.87 | 110149.55
10 | 2023-09-10 | 4.873 | 4.873 | 60 | 0.54 | 0.87 | 0.87 | 20 | 0.1 | 32.52 | 20.59 | -0.08 | 2.87 | 109989.66
11 | 2023-09-11 | 5.018 | 5.018 | 60 | 0.55 | 0.88 | 0.88 | 20 | 0.1 | 32.96 | 20.59 | -0.08 | 2.87 | 110108.45
12 | 2023-09-12 | 4.964 | 4.964 | 60 | 0.56 | 0.88 | 0.88 | 20 | 0.1 | 29.67 | 20.6 | -0.08 | 2.88 | 113075.57
13 | 2023-09-13 | 4.879 | 4.879 | 60 | 0.56 | 0.88 | 0.88 | 20 | 0.1 | 26.38 | 20.6 | -0.07 | 2.88 | 114282.83
14 | 2023-09-14 | 6.595 | 6.595 | 60 | 0.75 | 0.89 | 0.89 | 20 | 0.1 | 28.33 | 20.43 | -0.07 | 2.87 | 113469.9
15 | 2023-09-15 | 4.735 | 4.735 | 60 | 0.53 | 0.89 | 0.89 | 20 | 0.1 | 29.2 | 20.62 | -0.07 | 2.91 | 112527.75
16 | 2023-09-16 | 4.706 | 4.706 | 60 | 0.53 | 0.9 | 0.9 | 20 | 0.1 | 29.93 | 20.63 | -0.07 | 2.91 | 112023.91
17 | 2023-09-17 | 4.924 | 4.924 | 60 | 0.55 | 0.92 | 0.92 | 20 | 0.1 | 31.79 | 20.61 | -0.08 | 2.89 | 111200.8
18 | 2023-09-18 | 4.898 | 4.898 | 60 | 0.54 | 0.91 | 0.91 | 20 | 0.1 | 35.05 | 20.59 | -0.08 | 2.88 | 110704.33
19 | 2023-09-19 | 4.95 | 4.95 | 60 | 0.55 | 0.91 | 0.91 | 20 | 0.1 | 36.13 | 20.56 | -0.08 | 2.86 | 110594.49
20 | 2023-09-20 | 4.652 | 4.652 | 60 | 0.52 | 1.02 | 1.02 | 20 | 0.11 | 30.43 | 20.58 | -0.07 | 2.88 | 112162.46
21 | 2023-09-21 | 6.956 | 6.956 | 60 | 0.79 | 1.19 | 1.19 | 20 | 0.14 | 28.11 | 20.18 | -0.07 | 2.87 | 115397.76
22 | 2023-09-22 | 3.952 | 3.952 | 60 | 0.46 | 0.88 | 0.88 | 20 | 0.1 | 28.59 | 20.63 | -0.07 | 2.84 | 115544.72
23 | 2023-09-23 | 3.9 | 3.9 | 60 | 0.45 | 0.88 | 0.88 | 20 | 0.1 | 27.42 | 20.62 | -0.07 | 2.84 | 115943.55
24 | 2023-09-24 | 3.812 | 3.812 | 60 | 0.44 | 0.89 | 0.89 | 20 | 0.1 | 28.59 | 20.6 | -0.07 | 2.82 | 114908.63
25 | 2023-09-25 | 3.891 | 3.891 | 60 | 0.44 | 0.9 | 0.9 | 20 | 0.1 | 30.73 | 20.58 | -0.07 | 2.82 | 113265.13
26 | 2023-09-26 | 3.768 | 3.768 | 60 | 0.42 | 0.91 | 0.91 | 20 | 0.1 | 31.61 | 20.57 | -0.07 | 2.82 | 112496.44
27 | 2023-09-27 | 3.513 | 3.513 | 60 | 0.39 | 0.9 | 0.9 | 20 | 0.1 | 32.74 | 20.58 | -0.08 | 2.83 | 111550.19
28 | 2023-09-28 | 6.068 | 6.068 | 60 | 0.65 | 0.89 | 0.89 | 20 | 0.09 | 31.83 | 20.38 | -0.07 | 2.81 | 104826.41
29 | 2023-09-29 | 4.822 | 4.822 | 60 | 0.01 | 0.88 | 0.88 | 20 | 0 | 27.14 | 20.56 | -0.03 | 2.84 | 1046.88
30 | 2023-09-30 | 4.661 | 4.661 | 60 | 0.01 | 0.87 | 0.87 | 20 | 0 | 23.12 | 20.61 | -0.02 | 2.84 | 1203.44